## Lote-1
PREFEITURA MUNICIPAL DE ANHANGUERA - GO
Planilha para proposta do pregão Nº 7/2025 Lote Nº 1
PROPOSTA DE PREÇO
UNICO
Modalidade
Empresa
Endereço
Bairro
Cidade
CPF/CNPJ
Dt. Expedição |  |  |  |  | Carimbo
Solicitamos fornecer, mediante apresentação de proposta, e observando as condições em anexo, o preço, qualidade e prazo de pagamento das mercadorias e/ou serviços abaixo especificados, a esta comissão, no endereço acima citado.
PREFEITURA MUNICIPAL DE ANHANGUERA, 08:00 HORAS DO DIA 17/07/2025
Item | Unidade | Qtdade. | Descrição do Produto | Marca/Modelo da Proposta | Valor Unitário | Total
1 | UNID. | 400 | Tomada base fixa com suporte metálico para relé fotoeletrico, atende a norrma NBR 5123;Material/estrutura (case): Alça em aço 1020 zincada, tomada e soquete construídos em resina poliamida (nylon) reforçada com fibra de vidro e terminais de encaixe em latão estanhado; Dimensões: 105x94mm; Grau de proteção (IP): IP33/IP65 com relé fotoelétrico |  |  | 0
2 | MT | 8000 | Cabo flexível, 750v 1,5 mm², classe 5, isolação em PVC tipo BWF 70°C, tensão nominal de 450/750V, resistência elétrica conforme NBR NM 280, diâmetro externo aproximado de 2,7 mm, resistência mecânica elevada, raio mínimo de curvatura de 5x o diâmetro externo, indicado para instalações internas e externas, grau de flamabilidade anti-chama conforme NBR 13248 |  |  | 0
3 | MT | 8000 | Cabo flexível 2,5 mm² SIL, classe 5, isolação em PVC tipo BWF 70°C, tensão nominal de 450/750V, resistência elétrica conforme NBR NM 280, diâmetro externo aproximado de 3,4 mm, resistência mecânica elevada, raio mínimo de curvatura de 5x o diâmetro externo, indicado para instalações internas e externas, grau de flamabilidade anti-chama conforme NBR 13248 |  |  | 0
4 | MT | 5000 | Cabo flexível 4,0 mm² SIL classe 5, isolação em PVC tipo BWF 70°C, tensão nominal de 450/750V, resistência elétrica conforme NBR NM 280, diâmetro externo aproximado de 4,1 mm, resistência mecânica elevada, raio mínimo de curvatura de 5x o diâmetro externo, indicado para instalações internas e externas, grau de flamabilidade anti-chama conforme NBR 13248 |  |  | 0
5 | MT | 5000 | Cabo flexível 6,0 mm² SIL, classe 5, isolação em PVC tipo BWF 70°C, tensão nominal de 450/750V, resistência elétrica conforme NBR NM 280, diâmetro externo aproximado de 4,8 mm, resistência mecânica elevada, raio mínimo de curvatura de 5x o diâmetro externo, indicado para instalações internas e externas, grau de flamabilidade anti-chama conforme NBR 13248 |  |  | 0
6 | MT | 5000 | Cabo flexível 10,0 mm² SIL classe 5, isolação em PVC tipo BWF 70°C, tensão nominal de 450/750V, resistência elétrica conforme NBR NM 280, diâmetro externo aproximado de 6,2 mm, resistência mecânica elevada, raio mínimo de curvatura de 5x o diâmetro externo, indicado para instalações internas e externas, grau de flamabilidade anti-chama conforme NBR 13248 |  |  | 0
7 | MT | 1000 | Cabo NAX semi-rígido 10,0 mm², 1KV condutor em cobre classe 2, isolação em XLPE 90°C, tensão nominal de 0,6/1kV, resistência elétrica conforme NBR 7288, diâmetro externo aproximado de 7,0 mm, elevada resistência mecânica, raio mínimo de curvatura de 8x o diâmetro externo, indicado para redes elétricas aéreas e subterrâneas, grau de flamabilidade anti-chama conforme NBR 13248 |  |  | 0
8 | MT | 7500 | Cabo paralelo 2x1,50 mm² 750V condutores em cobre classe 4, isolação em PVC 70°C, tensão nominal de 300/500V, resistência elétrica conforme NBR NM 280, diâmetro externo aproximado de 3,2 x 6,4 mm, flexibilidade elevada, raio mínimo de curvatura de 5x o diâmetro externo, indicado para ligações de equipamentos eletroeletrônicos e sistemas de iluminação, grau de flamabilidade anti-chama conforme NBR 13248 |  |  | 0
9 | MT | 7500 | Cabo paralelo 2x2,50 mm², 750V condutores em cobre classe 4, isolação em PVC 70°C, tensão nominal de 300/500V, resistência elétrica conforme NBR NM 280, diâmetro externo aproximado de 4,0 x 7,0 mm, flexibilidade elevada, raio mínimo de curvatura de 5x o diâmetro externo, indicado para ligações de equipamentos eletroeletrônicos e sistemas de iluminação, grau de flamabilidade anti-chama conforme NBR 13248 |  |  | 0
10 | UNID. | 600 | Conector perfurante cdp 070mm , Conexão por perfuração da isolação. Com porca fusível e deve possuir também borrachas elastoméricas, tornando o conector estanque. |  |  | 0
11 | UNID. | 200 | Disjuntor monopolar 10 a 32a ,Disjuntor monofasico, tensão de operação nominal 230 V CA 50 Hz |  |  | 0
12 | UNID. | 150 | Driver refle/lum 50w power, drive tensão de Entrada: AC 85-265V; Tensão de Saída: DC 21-36V; Corrente de Saída: 1500mA ±5% |  |  | 0
13 | UNID. | 50 | Filtro linha, 04T pvc preto, 19x20m , Cor: Preta; Tensão: 110V / 220V Amperagem: 10A / 250V;Cabo: (PP); Metragem: 1m; Espessura mínima do Cabo: 0,75mm²; Número de tomadas: 04 |  |  | 0
14 | UNID. | 500 | Fita isolante, 19x20 M Cor Preta; Espessura minima (mm) 0,19; Teor de chumbo ( ppm ) max. 100; Adesão ao aço (N/cm) 3,6; Adesão ao dorso (N/cm) 3,0; Resistência minima de ruptura (N/cm) 35,6; Alongamento (%) 210; Tensão Disruptiva (V) 11.500; Resistência à isolação (M >1*106; Resistência à propagação de chama; Auto extinguível; Classe de Temperatura (ºC) 105 |  |  | 0
15 | UNID. | 180 | Grampo p/haste aterramento reforçado, em bronze, parafuso em liga de cobre (TH-R) ou grampo em liga de cobre, parafuso em aço zincado eletrolítico (TH). |  |  | 0
16 | UNID. | 150 | Haste aterramen 5/8 2,4m alta camada, Núcleo em aço-carbono (SAE 1010/1020) com revestimento de cobre eletrolítico de pureza mínima de 99,9% sem traços de zinco; revestida por camada uniforme de cobre eletrolítico (254 mícrons). |  |  | 0
17 | UNID. | 400 | Lâmpada bulbo 6k 20w , E27 6000K 20W, potência de 20W, base E27, vida útil de até 25.000 horas, temperatura de cor 6000K, tensão 110-220V, fluxo luminoso de 1600 lumens, IRC ≥ 80, grau de proteção IP20 |  |  | 0
18 | UNID. | 600 | Lâmpada bulbo 6k 30w E27 6000K 30W Blumenau, potência de 30W, base E27, vida útil de até 25.000 horas, temperatura de cor 6000K, tensão 110-220V, fluxo luminoso de 2400 lumens, IRC ≥ 80, grau de proteção IP20. |  |  | 0
19 | UNID. | 750 | Lâmpada bulbo 6k E27 6000K 50W Blumenau, potência de 50W, base E27, vida útil de até 25.000 horas, temperatura de cor 6000K, tensão 110-220V, fluxo luminoso de 4000 lumens, IRC ≥ 80,grau de proteção IP20 |  |  | 0
20 | UNID. | 100 | Luminária de emergência 30 LEDs, potência de 5W, 30 LEDs de alta eficiência, autonomia de até 3 horas, tensão de 110-220V, bateria interna recarregável, tempo de recarga de 12 horas, temperatura de cor 6000K, fluxo luminoso de 300 lumens, grau de proteção IP20 |  |  | 0
21 | UNID. | 300 | Lum publica street led 100w, 6000k , Tensão: Autovolt (100V ~ 277V); Formato: Retângular; Frequência: 50Hz/60Hz Fator de potência: >0.98; Fluxo Luminoso: 14.000 lúmens; Eficiência Luminosa: 140lm/w; Ângulo de abertura: 70° e 140°; Ângulo de fixação: 90º; IRC: >70 Grau de Proteção: IP 66; Grau de impacto: IK08; Temp. de operação: -5ºC a 50ºC |  |  | 0
22 | UNID. | 350 | Lum publica street led 150w 6000k Tensão: Autovolt (100V ~ 240V); Formato: Retângular;Frequência: 50Hz/60Hz; Fator de potência: >0.99; Fluxo Luminoso: 18.000 lúmens;Eficiência Luminosa: 120lm/w; Ângulo de abertura: 70° a 140° |  |  | 0
23 | UNID. | 200 | Modulo interruptor simples, Mecanismo; tipo de embalagem Flow-pack; Função de Chaveamento Simples; Sinalização local Sem luz piloto;Corrente nominal 10 A; Tensão de operação nominal 250 V CA; Secção do cabo 4 mm²; Altura 22 mm; Largura 41,4 mm; Profundidade 36 mm; |  |  | 0
24 | UNID. | 500 | Modulo tomada 2p+t 10a Apresentação do dispositivo Mecanismo; tipo de embalagem Flow-pack; Corrente nominal 10A; Tensão de operação nominal 250 V CA; Secção do cabo 4 mm²; Altura 20 mm; Largura 41,4 mm; Profundidade 40 mm |  |  | 0
25 | UNID. | 300 | Placa 4x2 2 modulos , tipo de embalagem Flow-pack; número de grupos 2 grupos; acabamento da superfície Acetinado; Altura 115,0 mm; Largura 77,0 mm; Profundidade 19,3 mm |  |  | 0
26 | UNID. | 400 | Porta lampada e27 com rabicho, Largura: 40mm; Comprimento: 40mm; Altura: 42mm; Peso: 0,022kg; Tensão Nominal (VOLTS): 250V~; Potência (WATTS): 100W; |  |  | 0
27 | UNID. | 150 | Refletor led 6k 100w 6000k , Projetor led potência nominal de 100w, corpo confeccionado em alumínio, extrudado de alta qualidade, com suporte de ângulo ajustável, abertura de facho ≥ 120°, tensão nominal de 100 a 240 vca, fluxo luminoso mínimo 7500lm/w, manutenção do fluxo luminoso 25.000 hs, grau de proteção mínimo ip -65, acabamento em pintura eletrostática, temperatura de cor 6500k, suporte para a instalação - Aço tipo U regulável |  |  | 0
28 | UNID. | 150 | Refletor led 6k 150w 6000k Projetor led potência nominal de 150w, corpo confeccionado em alumínio, extrudado de alta qualidade, com suporte de ângulo ajustável, abertura defacho ≥ 120°, tensão nominal de 100 a 240 vca, fluxo luminoso mínimo 11250lm/w, manutenção do fluxo luminoso 25.000 hs, grau de proteção mínimo ip -65, acabamento em pintura eletrostática, temperatura de cor 6500k, suporte para a instalação - Aço tipo U regulável |  |  | 0
29 | UNID. | 150 | Refletor led 6k 200w 6000k Projetor led potência nominal de 200w, corpo confeccionado em alumínio, extrudado de alta qualidade, com suporte de ângulo ajustável, abertura de facho ≥ 120°, tensão nominal de 100 a 240 vca, fluxo luminoso mínimo 15000lm/w, manutenção do fluxo luminoso 25.000 hs, grau de proteção mínimo ip -65, acabamento em pintura eletrostática, temperatura de cor 6500k, suporte para a instalação - Aço tipo U regulável |  |  | 0
30 | UNID. | 300 | Relé Fotimer Tensão: 105/305V ~ 50/60Hz Relé Bivoltautomático; Tempo de acionamento da carga: 1,2, 3, 4, 6, 8, 10 ou 12 horas selecionável através de trimpot; Luminosidade para ligar: entre 2 a40 Lux, ajustável através de trimpot; Filtro de tempo: duplo retardo entre 2 e 5 segundos para ligar ou para desligar; Luminosidade pra desligar: entre 5 a 45 Lux; Inrush Control Technology: Exclusivo sistema comutação por graduação em tensão elétrica < 50 V, aumentando a vida útil da carga e do relé. Design moderno com exclusivo fechamento sem parafusos. Tensão de surto: até 4000V / 2000A. Rigidez dielétrica: ≥ 2500V @ 1 minuto. Pinos em latão estanhados. |  |  | 0
31 | UNID. | 250 | Suporte 4x2 para 3 modúlos, material PS (poliestireno): dispositivo de fiação; tipo de embalagem Flow-pack; material PS (poliestireno): dispositivo de fiação; número de módulos 1 x 3 módulos; Modo de fixação Por parafusos 2 pontos de fixação; Altura 111 mm; Largura 73 mm; Profundidade 16 mm |  |  | 0
0
Prazo para entrega das mercadorias/serviços:_______dias. |  |  |  | ____________________,_____de_______________de_________
Condições de pagamento_________________________________ |  |  |  | Validade dos preços até _____/_____/__________
|  | Assinatura do Vendedor/Responsável:________________________________________________ |  | Telefone para contato: _____________________________________
Ass. e Carimbo do Fornecedor