## orcamento
ITEM | CÓDIGO | DESCRIÇÃO | FONTE | UNIDADE | QTD | CUSTO DIRETO (R$) |  |  | PREÇO UNITÁRIO (R$) | PREÇO TOTAL (R$)
[6 empty] | MÃO DE OBRA | MATERIAL | BDI
1 | SERVIÇOS PRELIMINARES | [8 empty] | 94.0005
1.1 | 020202 | RASPAGEM E LIMPEZA MANUAL DO TERRENO | GOINFRA CIVIL | m2 | 7.88 | 3.72 | 0 | 0.859 | 4.579 | 36.0825
1.2 | 020702 | LOCAÇÃO DE OBRAS DE PEQUENO PORTE COM CAVALETE, INCLUSO PINTURA (FACE INTERNA DO SARRAFO 10CM) E PIQUETE COM TESTEMUNHA | GOINFRA CIVIL | m2 | 7.88 | 2.01 | 3.95 | 1.39 | 7.35 | 57.918
2 | FUNDAÇÃO | [8 empty] | 8364.3883
2.1 | 060304 | ACO CA-50 A - 8,0 MM (5/16") - (OBRAS CIVIS) | GOINFRA CIVIL | Kg | 128.839 | 3.75 | 7.94 | 2.72 | 14.41 | 1856.57
2.2 | 052014 | ACO CA-60 - 5,0 MM - (OBRAS CIVIS) | GOINFRA CIVIL | Kg | 41.7 | 3.27 | 9.06 | 2.87 | 15.2 | 633.84
2.3 | 051055 | LANÇAMENTO/APLICAÇÃO/ADENSAMENTO MANUAL DE CONCRETO - (O.C.) | GOINFRA CIVIL | m3 | 1.82 | 63.89 | 0 | 14.91 | 78.8 | 143.416
2.4 | 051030 | PREPARO COM BETONEIRA E TRANSPORTE MANUAL DE CONCRETO FCK=25 MPA | GOINFRA CIVIL | m3 | 1.82 | 109.79 | 448.54 | 130.31 | 688.64 | 1253.3248
2.5 | 051009 | FORMA TABUA PINHO PARA FUNDACOES U=3V - (OBRAS CIVIS) | GOINFRA CIVIL | m2 | 12.13 | 61.04 | 28.56 | 20.91 | 110.51 | 1340.4863
2.6 | 050301 | ESTACA A TRADO DIAM.25 CM SEM FERRO | GOINFRA CIVIL | M | 44 | 35.3598 | 22.44 | 13.49 | 71.2898 | 3136.7512
3 | ESTRUTURA | [8 empty] | 2302.4715
3.1 | 060304 | ACO CA-50 A - 8,0 MM (5/16") - (OBRAS CIVIS) | GOINFRA CIVIL | Kg | 72.989 | 3.75 | 7.94 | 2.72 | 14.41 | 1051.7715
3.2 | 060314 | ACO CA - 60 - 5,0 MM - (OBRAS CIVIS) | GOINFRA CIVIL | Kg | 24.22 | 3.27 | 9.06 | 2.87 | 15.2 | 368.144
3.3 | 060517 | PREPARO COM BETONEIRA E TRANSPORTE MANUAL DE CONCRETO FCK=25 MPA | GOINFRA CIVIL | m3 | 1.15 | 109.79 | 448.54 | 130.31 | 688.64 | 791.936
3.4 | 060801 | LANÇAMENTO/APLICAÇÃO/ADENSAMENTO MANUAL DE CONCRETO - (OBRAS CIVIS) | GOINFRA CIVIL | m3 | 1.15 | 63.89 | 0 | 14.91 | 78.8 | 90.62
4 | IMPERMEABLIZAÇÃO | [8 empty] | 1449.2125
4.1 | 120902 | IMPERMEABILIZACAO VIGAS BALDRAMES E=2,0 CM | GOINFRA CIVIL | m2 | 29.1299 | 27.45 | 12.89 | 9.41 | 49.75 | 1449.2125
5 | ALVENARIA | [8 empty] | 7695.4973
5.1 | 100160 | ALVENARIA DE TIJOLO FURADO 1/2 VEZ 9X14X29 - 6 FUROS - ARG. (1CALH:4ARML+ 100KG DE CI/M3) | GOINFRA CIVIL | m2 | 87.1 | 35.7099 | 27.62 | 14.78 | 78.1099 | 6803.3723
5.2 | 160403 | EMBOCAMENTO LATERAL (OITOES) | GOINFRA CIVIL | m | 30.5 | 13.71 | 10.01 | 5.53 | 29.25 | 892.125
6 | REVESTIMENTO DE PAREDE | [8 empty] | 4688.5494
6.1 | 200101 | CHAPISCO COMUM | GOINFRA CIVIL | m2 | 174.2 | 4.42 | 2.35 | 1.58 | 8.35 | 1454.57
6.2 | 200500 | REBOCO PAULISTA A-7 (1 CALH,4 ARMLC) | GOINFRA CIVIL | m2 | 23.1 | 24.4895 | 9.07 | 7.83 | 41.3895 | 956.0974
6.3 | 220102 | PISO CONCRETO DESEMPENADO ESPESSURA = 5 CM 1:2,5:3,5 | GOINFRA CIVIL | m2 | 46.87 | 16.98 | 22.43 | 9.19 | 48.6 | 2277.882
7 | PINTURA | [8 empty] | 1146.5675
7.1 | 261302 | PINTURA LATEX DUAS DEMAOS COM SELADOR | GOINFRA CIVIL | m2 | 23.1 | 8.1595 | 4.81 | 3.02 | 15.9895 | 369.3575
7.2 | 261602 | PINTURA TINTA ESMALTE PARA ESQUADRIAS DE FERRO C FUNDO ANTICORROSIVO | GOINFRA CIVIL | m2 | 21 | 18.39 | 11.62 | 7 | 37.01 | 777.21
8 | ESQUADRIA METÁLICA | [8 empty] | 8727.18
8.1 | 180308 | PORTÃO DE ABRIR DE 02 FOLHAS EM CHAPA 14 / GRADE DE FERRO PT-7 C/ FERRAGENS | GOINFRA CIVIL | m2 | 10.5 | 59.19 | 614.69 | 157.28 | 831.16 | 8727.18
9 | DIVERSOS | [8 empty] | 3881.172
9.1 | 105126 | INSTALAÇÃO DE CONCERTINA SIMPLES, ESPIRAL DE 300 MM. AF_03/2024 | SINAPI | M | 84.3 | 3.77 | 33.56 | 8.71 | 46.04 | 3881.172
10 | FUNDAÇAO CONSTRUÇÃO DA SALA DO ARQUIVO | [8 empty] | 454.0179
10.1 | 050301 | ESTACA A TRADO DIAM.25 CM SEM FERRO | GOINFRA CIVIL | M | 2.5 | 35.355 | 22.44 | 13.49 | 71.285 | 178.2125
10.2 | 060192 | FORMA DE TABUA CINTA/PILAR SOBRE/ENTRE ALVENARIA U=8 VEZES | GOINFRA CIVIL | m2 | 1.92 | 14.3 | 15.78 | 7.02 | 37.1 | 71.232
10.3 | 060304 | ACO CA-50 A - 8,0 MM (5/16") - (OBRAS CIVIS) | GOINFRA CIVIL | Kg | 7.42 | 3.75 | 7.94 | 2.72 | 14.41 | 106.9222
10.4 | 060517 | PREPARO COM BETONEIRA E TRANSPORTE MANUAL DE CONCRETO FCK=25 MPA | GOINFRA CIVIL | m3 | 0.08 | 109.79 | 448.54 | 130.31 | 688.64 | 55.0912
10.5 | 052014 | ACO CA-60 - 5,0 MM - (OBRAS CIVIS) | GOINFRA CIVIL | Kg | 2.8 | 3.27 | 9.06 | 2.87 | 15.2 | 42.56
11 | ALVENARIA CONSTRUÇÃO SALA DO ARQUIVO | [8 empty] | 4796.5736
11.1 | 100102 | ALVENARIA DE TIJOLO COMUM 1/2 VEZ - ARGAMASSA (1CI : 2CH : 8ARML) | GOINFRA CIVIL | m2 | 37.31 | 51.72 | 52.52 | 24.32 | 128.56 | 4796.5736
12 | REVESTIMENTO DE PAREDE SALA DO ARQUIVO | [8 empty] | 7824.8034
12.1 | 200403 | REBOCO (1 CALH:4 ARFC+100kgCI/M3) | GOINFRA CIVIL | m2 | 156.22 | 19.1499 | 2.87 | 5.13 | 27.1499 | 4241.3574
12.2 | 200101 | CHAPISCO COMUM | GOINFRA CIVIL | m2 | 74.62 | 4.42 | 2.35 | 1.58 | 8.35 | 623.077
12.3 | 261000 | PINTURA LATEX ACRILICA 2 DEMAOS C/SELADOR | GOINFRA CIVIL | m2 | 156.22 | 9.73 | 5.64 | 3.58 | 18.95 | 2960.369
13 | FORRO DE PVC SALA ARQUIVO | [8 empty] | 3108
13.1 | 210462 | FORRO DE PVC COM ESTRUTURA EM METALON PINTADA COM TINTA EPOXI MASTIC DUPLA FUNÇÃO | GOINFRA CIVIL | m2 | 37.5 | 12.36 | 54.84 | 15.68 | 82.88 | 3108
14 | ESQUADRIAS METALICA SALA DO ARQUIVO | [8 empty] | 2413.2685
14.1 | 180491 | PORTA DE ABRIR DE 01 FOLHA EM CHAPA METÁLICA PF-1B C/FERRAGENS | GOINFRA CIVIL | m2 | 1.89 | 57.925 | 494.21 | 128.86 | 680.995 | 1287.0805
14.2 | 180403 | JANELA MAXIM AR CHAPA/VIDRO J1/J2/J7/J15 C/FERRAGENS | GOINFRA CIVIL | m2 | 3.6 | 61.99 | 191.65 | 59.19 | 312.83 | 1126.188
15 | PINTURA SALA DO ARQUIVO | [8 empty] | 688.8713
15.1 | 261703 | PINTURA TINTA POLIESPORTIVA - 2 DEMÃOS (PISOS E CIMENTADOS) | GOINFRA CIVIL | m2 | 37.5 | 10.9099 | 3.99 | 3.47 | 18.3699 | 688.8713
[8 empty] | VALOR BDI TOTAL: |  | 10900.3537
[8 empty] | VALOR ORÇAMENTO: |  | 46734.22
[8 empty] | VALOR TOTAL: |  | 57634.5737